## VL100_APP1-TYPEC-DP DONGLE
VL100 Type-C to DP Dongle Revised: Monday, August 31, 2015
Bill Of Materials August 31,2015 18:31:57 | Page1
Item | Quantity | Reference | Part | PCB Footprint
______________________________________________
注意：元件参数后加有“/X”的元件可以不用上件
黄色底色部分的元件可提供样品及量产货
1 | 1 | U1 | Type-C Captive Cable NBW31 | NBW31
2 | 1 | U3 | VL100_QFN_32 | QFN32-05-5X5-G3_5
3 | 1 | U4 | MX25L512EMI-10G | sop-8
4 | 1 | U5 | G9141T11U | SOT23-5
5 | 1 | J1 | DP 鱼叉夹板 | DP 鱼叉夹板
5 | 1 | C2 | 390pF | CAP0402
6 | 3 | C3,C14,C25 | 10uF | CAP0603
7 | 16 | C4,C8,C10,C11,C12,C13,C15,C16,C17,C18,C19,C20,C22,C24,C26,C28 | 0.1uF | CAP0402
8 | 4 | C5,C21,C23,C33 | 4.7uF | CAP0603
9 | 2 | C29,C32 | 16pF | CAP0402
10 | 1 | C31 | 1uF | CAP0402
12 | 2 | R1,R2 | 2M | RES0402
13 | 1 | R3 | 100K | RES0402
14 | 1 | R4 | 23.2K_1% | RES0402
15 | 1 | R5 | 10K_1% | RES0402
16 | 2 | R6,R7 | 0 | RES0402
17 | 1 | R8 | 1M_1% | RES0402
18 | 2 | R9,R10 | 1M | RES0402
19 | 2 | R11,R12 | 4.7K | RES0402
20 | 1 | R13 | 20.5K_1% | RES0402
21 | 1 | R14 | 47K | RES0402
22 | 3 | R15,R16,R18 | 10K | RES0402
23 | 1 | R17 | 10K /X | RES0402
24 | 1 | R19 | 4.7M | RES0402
25 | 1 | R20 | 470K | RES0402
26 | 2 | TP1,TP3 | 1mm | TP-20
27 | 1 | X1 | 24MHz | X-3225